## 1-mLT3-7-3-5-1-T
Experiment | VET3023
Sample | 1-mLT3-7-3-5-1-T
Sample Type | TL-EW
Thickness [mm] | 0.608
Width [mm] | 10.18
Area [mm^2] | 6.1894
Duration [h] | 156.98
Nominal Load [N] | 9
Nominal Stress [MPa] | 1.4541
Creep Load [N] | 9.7381
Creep Stress [MPa] | 1.5733
Failure Load [N] | 17.5381
Failure Stress [MPa] | 2.8336
Nominal Loading Degree [-] | 0.5
Loading Degree [-] | 0.55525
Nominal RH [%] | 30
Measured Mean RH [%] | 32
Time [h] | Creep Compliance [MPa^-1] | Creep Strain [-]
0 | 0 | 0
0.01 | 0.00031561 | 0.00049656
0.021111 | 0.00017778 | 0.00027971
0.031667 | 0.00025647 | 0.00040352
0.042222 | 0.00028103 | 0.00044215
0.36333 | 0.00080737 | 0.0012703
1.4122 | 0.0011403 | 0.0017941
2.4622 | 0.0011615 | 0.0018274
3.5117 | 0.001378 | 0.002168
4.5617 | 0.0015099 | 0.0023757
5.6106 | 0.0015092 | 0.0023745
6.66 | 0.00163 | 0.0025645
7.7106 | 0.0017639 | 0.0027752
8.7611 | 0.0017734 | 0.0027902
9.8111 | 0.0017779 | 0.0027973
10.8606 | 0.0018644 | 0.0029334
11.9106 | 0.0018415 | 0.0028973
12.9606 | 0.0018701 | 0.0029424
14.01 | 0.0019953 | 0.0031393
23.4533 | 0.0023177 | 0.0036466
33.9528 | 0.002309 | 0.0036329
44.4533 | 0.0024176 | 0.0038038
54.9494 | 0.0024972 | 0.003929
65.4439 | 0.0025894 | 0.0040741
75.94 | 0.0025941 | 0.0040815
86.4367 | 0.0026895 | 0.0042315
101.5744 | 0.0027767 | 0.0043687
119.5733 | 0.0027612 | 0.0043442
137.5706 | 0.002807 | 0.0044164
155.5717 | 0.0027619 | 0.0043455

## 1-mLT3-7-5-5-1-T
Experiment | VET3023
Sample | 1-mLT3-7-5-5-1-T
Sample Type | TL-EW
Thickness [mm] | 0.614
Width [mm] | 10.03
Area [mm^2] | 6.1584
Duration [h] | 156.98
Nominal Load [N] | 9
Nominal Stress [MPa] | 1.4614
Creep Load [N] | 8.3877
Creep Stress [MPa] | 1.362
Failure Load [N] | 15.3877
Failure Stress [MPa] | 2.4986
Nominal Loading Degree [-] | 0.5
Loading Degree [-] | 0.54509
Nominal RH [%] | 30
Measured Mean RH [%] | 32
Time [h] | Creep Compliance [MPa^-1] | Creep Strain [-]
0 | 0 | 0
0.01 | 5.9052e-05 | 8.0428e-05
0.02 | 0.00016681 | 0.00022719
0.03 | 0.00011513 | 0.0001568
0.04 | 0.00018513 | 0.00025214
0.22 | 0.00076602 | 0.0010433
1.2689 | 0.0015545 | 0.0021171
2.3183 | 0.0017208 | 0.0023436
3.3678 | 0.0019486 | 0.002654
4.4178 | 0.0020731 | 0.0028236
5.4672 | 0.0021429 | 0.0029187
6.5161 | 0.0022431 | 0.003055
7.5672 | 0.0024266 | 0.003305
8.6172 | 0.0024266 | 0.003305
9.6678 | 0.0024896 | 0.0033907
10.7167 | 0.0025383 | 0.0034571
11.7667 | 0.0025879 | 0.0035246
12.8167 | 0.0026022 | 0.0035442
13.8661 | 0.0026782 | 0.0036476
23.3094 | 0.0029339 | 0.003996
33.8089 | 0.0030853 | 0.0042022
44.3094 | 0.0031951 | 0.0043516
54.8056 | 0.0032474 | 0.0044229
65.3 | 0.0033707 | 0.0045908
75.7961 | 0.003443 | 0.0046893
86.2933 | 0.003556 | 0.0048432
101.4311 | 0.0036111 | 0.0049183
119.4306 | 0.0035564 | 0.0048438
137.4267 | 0.0036251 | 0.0049373
155.4272 | 0.0035889 | 0.004888

## 1-mLT3-7-5-5-2-T
Experiment | VET3023
Sample | 1-mLT3-7-5-5-2-T
Sample Type | TL-EW
Thickness [mm] | 0.614
Width [mm] | 10.15
Area [mm^2] | 6.2321
Duration [h] | 156.98
Nominal Load [N] | 9
Nominal Stress [MPa] | 1.4441
Creep Load [N] | 9.9162
Creep Stress [MPa] | 1.5911
Failure Load [N] | 16.7162
Failure Stress [MPa] | 2.6823
Nominal Loading Degree [-] | 0.5
Loading Degree [-] | 0.59321
Nominal RH [%] | 30
Measured Mean RH [%] | 32
Time [h] | Creep Compliance [MPa^-1] | Creep Strain [-]
0 | 0 | 0
0.0083333 | 0.00023405 | 0.00037241
0.017222 | 0.00021826 | 0.00034728
0.026111 | 0.00022242 | 0.0003539
0.035 | 0.00027147 | 0.00043194
0.14278 | 0.00046511 | 0.00074006
1.1917 | 0.0011731 | 0.0018666
2.2411 | 0.0014838 | 0.002361
3.2906 | 0.0017341 | 0.0027593
4.3406 | 0.0019417 | 0.0030896
5.39 | 0.0021148 | 0.0033649
6.4389 | 0.0021924 | 0.0034884
7.49 | 0.0024041 | 0.0038253
8.54 | 0.0024577 | 0.0039106
9.5906 | 0.0026135 | 0.0041584
10.6394 | 0.0027617 | 0.0043943
11.6894 | 0.0028327 | 0.0045073
12.7394 | 0.0029049 | 0.0046221
13.7889 | 0.0030463 | 0.004847
23.2322 | 0.003445 | 0.0054815
33.7317 | 0.0037739 | 0.0060049
44.2322 | 0.0039371 | 0.0062645
54.7283 | 0.0041343 | 0.0065782
65.2228 | 0.0043597 | 0.0069369
75.7189 | 0.0044557 | 0.0070896
86.2161 | 0.0046957 | 0.0074716
101.3539 | 0.0047556 | 0.0075668
119.3533 | 0.0048694 | 0.0077479
137.3494 | 0.0051047 | 0.0081224
155.35 | 0.005108 | 0.0081275

## 1-mLT1-12-4-5-1-T
Experiment | VET3024
Sample | 1-mLT1-12-4-5-1-T
Sample Type | TL-EW
Thickness [mm] | 0.602
Width [mm] | 10.35
Area [mm^2] | 6.2307
Duration [h] | 154.4089
Nominal Load [N] | 9
Nominal Stress [MPa] | 1.4445
Creep Load [N] | 10.0392
Creep Stress [MPa] | 1.6113
Failure Load [N] | 20.3469
Failure Stress [MPa] | 3.2656
Nominal Loading Degree [-] | 0.5
Loading Degree [-] | 0.4934
Nominal RH [%] | 30
Measured Mean RH [%] | 32
Time [h] | Creep Compliance [MPa^-1] | Creep Strain [-]
0 | 0 | 0
0.010556 | 2.4762e-05 | 3.9899e-05
0.021111 | 0.00011704 | 0.00018858
0.031667 | 0.00012572 | 0.00020257
0.042222 | 0.00018945 | 0.00030525
0.27111 | 0.0007782 | 0.0012539
0.62056 | 0.0011554 | 0.0018617
0.97111 | 0.0012719 | 0.0020494
2.0206 | 0.0013781 | 0.0022204
3.0706 | 0.0017628 | 0.0028404
4.12 | 0.0019362 | 0.0031197
5.1689 | 0.0020486 | 0.0033009
6.2194 | 0.0020837 | 0.0033574
7.2672 | 0.0021284 | 0.0034295
8.3172 | 0.0021607 | 0.0034815
9.3667 | 0.0021637 | 0.0034863
10.4156 | 0.0022312 | 0.0035951
11.4661 | 0.002205 | 0.0035529
12.5156 | 0.0022086 | 0.0035587
13.565 | 0.0023354 | 0.003763
14.6156 | 0.0022651 | 0.0036497
24.0644 | 0.0019942 | 0.0032131
34.5628 | 0.001924 | 0.0031
45.0628 | 0.0020446 | 0.0032944
55.56 | 0.002202 | 0.003548
66.0528 | 0.0024584 | 0.003961
76.555 | 0.0027535 | 0.0044366
87.0594 | 0.0030118 | 0.0048528
98.5606 | 0.0030629 | 0.0049351
116.5617 | 0.0031765 | 0.0051181
134.5589 | 0.0031594 | 0.0050907
152.2844 | 0.0030963 | 0.004989

## 1-mLT1-12-6-5-1-T
Experiment | VET3024
Sample | 1-mLT1-12-6-5-1-T
Sample Type | TL-EW
Thickness [mm] | 0.606
Width [mm] | 10.1
Area [mm^2] | 6.1206
Duration [h] | 154.4094
Nominal Load [N] | 9
Nominal Stress [MPa] | 1.4704
Creep Load [N] | 9.0909
Creep Stress [MPa] | 1.4853
Failure Load [N] | 27.3636
Failure Stress [MPa] | 4.4707
Nominal Loading Degree [-] | 0.5
Loading Degree [-] | 0.33223
Nominal RH [%] | 30
Measured Mean RH [%] | 32
Time [h] | Creep Compliance [MPa^-1] | Creep Strain [-]
0 | 0 | 0
0.0088889 | -5.0752e-05 | -7.5382e-05
0.017778 | -0.00013649 | -0.00020273
0.026111 | -4.8972e-05 | -7.2738e-05
0.035 | 2.3116e-06 | 3.4334e-06
0.16833 | 0.00023441 | 0.00034817
0.51833 | 0.00026704 | 0.00039663
0.86833 | 0.0003279 | 0.00048704
1.9183 | 0.00065298 | 0.00096986
2.9683 | 0.00029473 | 0.00043776
4.0172 | 0.00062885 | 0.00093403
5.0667 | 0.00093226 | 0.0013847
6.1172 | 0.0011439 | 0.001699
7.165 | 0.0012846 | 0.001908
8.215 | 0.0013896 | 0.002064
9.2639 | 0.0014356 | 0.0021323
10.3133 | 0.0015364 | 0.0022819
11.3639 | 0.0015843 | 0.0023532
12.4128 | 0.0016595 | 0.0024648
13.4628 | 0.0016757 | 0.0024888
14.5133 | 0.0017537 | 0.0026048
23.9622 | 0.0019577 | 0.0029078
34.4606 | 0.0020323 | 0.0030186
44.9606 | 0.0021161 | 0.003143
55.4572 | 0.0021906 | 0.0032536
65.9506 | 0.0022407 | 0.0033281
76.4533 | 0.0022041 | 0.0032737
86.9561 | 0.0022641 | 0.0033629
98.4583 | 0.0022406 | 0.003328
116.4589 | 0.0023067 | 0.0034262
134.4567 | 0.0023096 | 0.0034304
152.1822 | 0.0024054 | 0.0035728

## 1-mLT3-3-0-2-2-T
Experiment | VET3026
Sample | 1-mLT3-3-0-2-2-T
Sample Type | TL-EW
Thickness [mm] | 0.6
Width [mm] | 10.08
Area [mm^2] | 6.048
Duration [h] | 132.8633
Nominal Load [N] | 5
Nominal Stress [MPa] | 0.82672
Creep Load [N] | 5.2273
Creep Stress [MPa] | 0.8643
Failure Load [N]
Failure Stress [MPa]
Nominal Loading Degree [-] | 0.5
Loading Degree [-] | 0.27881
Nominal RH [%] | 30
Measured Mean RH [%] | 32
Time [h] | Creep Compliance [MPa^-1] | Creep Strain [-]
0 | 0 | 0
0.01 | 0.0002565 | 0.00022169
0.02 | 7.1383e-05 | 6.1696e-05
0.03 | 0.00039941 | 0.00034521
1.0744 | 0.001047 | 0.00090495
1.4239 | 0.0010566 | 0.0009132
1.7722 | 0.0011542 | 0.00099757
2.1211 | 0.0013128 | 0.0011347
2.4711 | 0.0012091 | 0.001045
2.8211 | 0.0015018 | 0.001298
3.1706 | 0.00095353 | 0.00082413
3.5189 | 0.00096661 | 0.00083544
3.8683 | 0.0012924 | 0.0011171
4.2172 | 0.0011998 | 0.001037
4.5667 | 0.0011956 | 0.0010334
4.9156 | 0.001249 | 0.0010795
5.265 | 0.0014258 | 0.0012323
6.3117 | 0.0014768 | 0.0012764
7.3611 | 0.0016296 | 0.0014084
8.4094 | 0.0014662 | 0.0012672
9.4578 | 0.0012881 | 0.0011133
10.5061 | 0.0018939 | 0.0016369
11.5528 | 0.0017692 | 0.0015291
12.5989 | 0.0017603 | 0.0015214
13.6461 | 0.0018858 | 0.0016299
14.6944 | 0.0018999 | 0.0016421
15.7433 | 0.0019584 | 0.0016926
16.7922 | 0.0021779 | 0.0018823
17.84 | 0.0021119 | 0.0018253
18.8867 | 0.0023335 | 0.0020168
19.935 | 0.0021241 | 0.0018358
20.9839 | 0.0021067 | 0.0018208
22.0328 | 0.0021884 | 0.0018914
32.5122 | 0.0023944 | 0.0020694
42.9983 | 0.0022693 | 0.0019614
53.4867 | 0.0023543 | 0.0020348
63.9761 | 0.0025936 | 0.0022417
74.4628 | 0.0024298 | 0.0021001
84.9517 | 0.0027265 | 0.0023565
96.4372 | 0.0024602 | 0.0021263
114.4172 | 0.0027299 | 0.0023594
132.4011 | 0.0029906 | 0.0025848

## 1-mLT2-6-1-6-1-T
Experiment | VET3031
Sample | 1-mLT2-6-1-6-1-T
Sample Type | TL-EW
Thickness [mm] | 0.59
Width [mm] | 10.29
Area [mm^2] | 6.0711
Duration [h] | 149.0039
Nominal Load [N] | 10
Nominal Stress [MPa] | 1.6471
Creep Load [N] | 10.2137
Creep Stress [MPa] | 1.6823
Failure Load [N] | 22.2137
Failure Stress [MPa] | 3.6589
Nominal Loading Degree [-] | 0.5
Loading Degree [-] | 0.45979
Nominal RH [%] | 30
Measured Mean RH [%] | 32
Time [h] | Creep Compliance [MPa^-1] | Creep Strain [-]
0 | 0 | 0
1.0456 | 0.00024144 | 0.00040619
2.0911 | 0.00028051 | 0.00047191
3.1378 | 0.00048208 | 0.00081102
4.1828 | 0.00079693 | 0.0013407
5.2294 | 0.0009696 | 0.0016312
6.2739 | 0.0011554 | 0.0019438
7.32 | 0.0012989 | 0.0021853
8.3667 | 0.00148 | 0.0024899
18.8161 | 0.0015423 | 0.0025947
29.2678 | 0.00176 | 0.002961
39.7233 | 0.0019199 | 0.00323
50.175 | 0.0019368 | 0.0032584
60.63 | 0.0020779 | 0.0034957
71.0778 | 0.0021342 | 0.0035904
81.5322 | 0.0021826 | 0.003672
91.9889 | 0.0023091 | 0.0038847
102.4411 | 0.0022555 | 0.0037945
112.8906 | 0.0023894 | 0.0040198
123.3411 | 0.002234 | 0.0037584
133.7911 | 0.0024111 | 0.0040563
144.2478 | 0.0023067 | 0.0038806

## 1-mLT1-13-1-6-2-T
Experiment | VET3029
Sample | 1-mLT1-13-1-6-2-T
Sample Type | TL-EW
Thickness [mm] | 0.606
Width [mm] | 10.23
Area [mm^2] | 6.1994
Duration [h] | 156.5056
Nominal Load [N] | 5
Nominal Stress [MPa] | 0.80653
Creep Load [N] | 6.1086
Creep Stress [MPa] | 0.98535
Failure Load [N] | 15.1086
Failure Stress [MPa] | 2.4371
Nominal Loading Degree [-] | 0.5
Loading Degree [-] | 0.40431
Nominal RH [%] | 30
Measured Mean RH [%] | 32
Time [h] | Creep Compliance [MPa^-1] | Creep Strain [-]
0 | 0 | 0
1.0539 | 0.00035951 | 0.00035424
2.1078 | 0.00031988 | 0.0003152
3.1617 | 0.00053849 | 0.0005306
3.1617 | 0.00053849 | 0.0005306
13.6994 | 0.0010588 | 0.0010433
24.24 | 0.0010889 | 0.001073
34.785 | 0.0010623 | 0.0010468
45.3294 | 0.00058606 | 0.00057748
55.87 | 0.0014658 | 0.0014444
66.41 | 0.0010559 | 0.0010404
76.9472 | 0.001651 | 0.0016268
91.2372 | 0.0016583 | 0.001634
109.2817 | 0.0014881 | 0.0014663
127.3233 | 0.0015585 | 0.0015357
145.3583 | 0.00038541 | 0.00037976

## 1-mLT3-7-2-6-1-T
Experiment | VET3025
Sample | 1-mLT3-7-2-6-1-T
Sample Type | TL-EW
Thickness [mm] | 0.6
Width [mm] | 10.14
Area [mm^2] | 6.084
Duration [h] | 162.19
Nominal Load [N] | 5
Nominal Stress [MPa] | 0.82183
Creep Load [N] | 2.241
Creep Stress [MPa] | 0.36834
Failure Load [N]
Failure Stress [MPa]
Nominal Loading Degree [-] | 0.5
Loading Degree [-] | 0.11882
Nominal RH [%] | 30
Measured Mean RH [%] | 32
Time [h] | Creep Compliance [MPa^-1] | Creep Strain [-]
0 | 0 | 0
0.0083333 | 3.3413e-05 | 1.2307e-05
0.017222 | 0.00018179 | 6.6962e-05
0.026111 | 0.00035937 | 0.00013237
0.35556 | 0.00045364 | 0.00016709
0.70444 | 0.00023832 | 8.7782e-05
1.0522 | 0.00070948 | 0.00026133
1.4011 | 0.00075602 | 0.00027847
1.75 | 0.00080652 | 0.00029707
2.0983 | 0.00096817 | 0.00035661
2.4467 | 0.00058915 | 0.00021701
2.795 | 0.00095294 | 0.000351
3.84 | 0.0010324 | 0.00038026
4.8856 | 0.0011634 | 0.00042851
5.9306 | 0.00097994 | 0.00036095
6.9761 | 0.001008 | 0.00037129
8.0217 | 0.0014633 | 0.000539
9.065 | 0.0010683 | 0.00039348
10.1106 | 0.0014126 | 0.00052033
11.1556 | 0.0011135 | 0.00041015
12.1978 | 0.0013019 | 0.00047955
13.2428 | 0.0012607 | 0.00046438
14.2889 | 0.0012549 | 0.00046222
15.3333 | 0.0013427 | 0.00049458
16.3772 | 0.0013921 | 0.00051277
17.4217 | 0.0014264 | 0.00052542
18.4656 | 0.001562 | 0.00057533
36.1656 | 0.0031136 | 0.0011469
54.1189 | 0.0028372 | 0.0010451
72.07 | 0.0031173 | 0.0011482
90.0233 | 0.0034928 | 0.0012865
107.9783 | 0.0033527 | 0.0012349
125.9317 | 0.0028313 | 0.0010429
143.8272 | 0.0041449 | 0.0015267
161.7728 | 0.0044932 | 0.001655

## 1-mLT3-7-2-6-2-T
Experiment | VET3025
Sample | 1-mLT3-7-2-6-2-T
Sample Type | TL-EW
Thickness [mm] | 0.6
Width [mm] | 10.13
Area [mm^2] | 6.078
Duration [h] | 162.19
Nominal Load [N] | 5
Nominal Stress [MPa] | 0.82264
Creep Load [N] | 2.241
Creep Stress [MPa] | 0.3687
Failure Load [N] | 21.4632
Failure Stress [MPa] | 3.5313
Nominal Loading Degree [-] | 0.5
Loading Degree [-] | 0.10441
Nominal RH [%] | 30
Measured Mean RH [%] | 32
Time [h] | Creep Compliance [MPa^-1] | Creep Strain [-]
0 | 0 | 0
17.7006 | 0.0038196 | 0.0014083
35.6539 | 0.0034766 | 0.0012818
53.605 | 0.0024617 | 0.00090765
71.5583 | 0.0031588 | 0.0011647
89.5133 | 0.0025968 | 0.00095745
107.4667 | 0.0031583 | 0.0011645
125.3622 | 0.0052216 | 0.0019252
143.3078 | 0.0050372 | 0.0018572

## 1-mLT2-6-5-7-1-T
Experiment | VET3033
Sample | 1-mLT2-6-5-7-1-T
Sample Type | TL-EW
Thickness [mm] | 0.608
Width [mm] | 10.1
Area [mm^2] | 6.1408
Duration [h] | 175.5861
Nominal Load [N] | 6
Nominal Stress [MPa] | 0.97707
Creep Load [N] | 2.7667
Creep Stress [MPa] | 0.45054
Failure Load [N] | 20.6667
Failure Stress [MPa] | 3.3655
Nominal Loading Degree [-] | 0.5
Loading Degree [-] | 0.13387
Nominal RH [%] | 30
Measured Mean RH [%] | 32
Time [h] | Creep Compliance [MPa^-1] | Creep Strain [-]
0 | 0 | 0
1.045 | -0.00015194 | -6.8455e-05
2.0911 | -0.00033889 | -0.00015268
3.1378 | 0.00015729 | 7.0865e-05
4.1844 | 0.00039668 | 0.00017872
5.2306 | 0.00055077 | 0.00024814
6.2772 | 0.00071046 | 0.00032009
7.3228 | 0.00093792 | 0.00042257
8.3683 | 0.0010966 | 0.00049407
18.8317 | 0.0016647 | 0.00075001
31.0422 | 0.0017689 | 0.00079695
49.0039 | 0.0016748 | 0.00075458
66.9672 | 0.0020388 | 0.00091855
84.9289 | 0.0017002 | 0.00076602
102.8906 | 0.0016935 | 0.000763
120.8567 | 0.00083313 | 0.00037536
138.8156 | 0.0018663 | 0.00084085
156.7767 | 0.0014782 | 0.00066599
174.7383 | 0.0012485 | 0.00056251

## 1-mLT1-17-1-5-1-T
Experiment | VET6525
Sample | 1-mLT1-17-1-5-1-T
Sample Type | TL-EW
Thickness [mm] | 0.614
Width [mm] | 10.14
Area [mm^2] | 6.226
Duration [h] | 140.2567
Nominal Load [N] | 9
Nominal Stress [MPa] | 1.4456
Creep Load [N] | 15.8213
Creep Stress [MPa] | 2.5412
Failure Load [N] | 26.5213
Failure Stress [MPa] | 4.2598
Nominal Loading Degree [-] | 0.5
Loading Degree [-] | 0.59655
Nominal RH [%] | 30
Measured Mean RH [%] | 64
Time [h] | Creep Compliance [MPa^-1] | Creep Strain [-]
0 | 0 | 0
0.0088889 | 0.00020178 | 0.00051276
0.017778 | 0.00035391 | 0.00089935
0.026667 | 0.00046099 | 0.0011715
0.035 | 0.00061026 | 0.0015508
0.28778 | 0.0019237 | 0.0048883
0.63389 | 0.0026749 | 0.0067975
1.675 | 0.0038654 | 0.0098226
2.7156 | 0.0044617 | 0.011338
3.7567 | 0.0047219 | 0.011999
4.7972 | 0.0049112 | 0.01248
5.8372 | 0.005098 | 0.012955
6.8772 | 0.0052153 | 0.013253
7.9183 | 0.0053155 | 0.013508
8.9594 | 0.0053928 | 0.013704
10.0006 | 0.0054719 | 0.013905
11.04 | 0.0055313 | 0.014056
12.0806 | 0.0055753 | 0.014168
13.1206 | 0.0056738 | 0.014418
14.1606 | 0.0057017 | 0.014489
20.0567 | 0.0059439 | 0.015104
31.2467 | 0.0061345 | 0.015589
43.1867 | 0.0062448 | 0.015869
55.1267 | 0.0063374 | 0.016105
67.0678 | 0.0063807 | 0.016214
78.8511 | 0.0064244 | 0.016326
90.7917 | 0.0064903 | 0.016493
102.7294 | 0.0065421 | 0.016625
114.6689 | 0.0065666 | 0.016687
126.6106 | 0.0066008 | 0.016774
138.5511 | 0.0066323 | 0.016854

## 1-mLT1-17-2-5-1-T
Experiment | VET6525
Sample | 1-mLT1-17-2-5-1-T
Sample Type | TL-EW
Thickness [mm] | 0.607
Width [mm] | 10.07
Area [mm^2] | 6.1125
Duration [h] | 140.2567
Nominal Load [N] | 9
Nominal Stress [MPa] | 1.4724
Creep Load [N] | 12.8186
Creep Stress [MPa] | 2.0971
Failure Load [N] | 16.9186
Failure Stress [MPa] | 2.7679
Nominal Loading Degree [-] | 0.5
Loading Degree [-] | 0.75766
Nominal RH [%] | 30
Measured Mean RH [%] | 64
Time [h] | Creep Compliance [MPa^-1] | Creep Strain [-]
0 | 0 | 0
0.01 | 0.00032516 | 0.00068189
0.02 | 0.00054855 | 0.0011504
0.03 | 0.00072172 | 0.0015135
0.039444 | 0.00089568 | 0.0018783
0.18944 | 0.001598 | 0.0033511
0.53611 | 0.0031542 | 0.0066148
1.5767 | 0.0061061 | 0.012805
2.6172 | 0.0070382 | 0.01476
3.6583 | 0.007493 | 0.015714
4.6989 | 0.0077156 | 0.01618
5.7389 | 0.0080381 | 0.016857
6.7794 | 0.0080683 | 0.01692
7.82 | 0.0082072 | 0.017212
8.8611 | 0.0083183 | 0.017444
9.9022 | 0.0083308 | 0.017471
10.9417 | 0.0084579 | 0.017737
11.9822 | 0.0085625 | 0.017956
13.0222 | 0.0086557 | 0.018152
14.0622 | 0.0087409 | 0.018331
19.9583 | 0.0090163 | 0.018908
31.1483 | 0.0093245 | 0.019554
43.0883 | 0.0096773 | 0.020294
55.0283 | 0.0097477 | 0.020442
66.9694 | 0.0098545 | 0.020666
78.7528 | 0.0099595 | 0.020886
90.6933 | 0.010033 | 0.02104
102.6311 | 0.010167 | 0.021321
114.5706 | 0.010185 | 0.021359
126.5122 | 0.010255 | 0.021506
138.4528 | 0.010316 | 0.021635

## 1-mLT1-17-8-6-1-T
Experiment | VET6525
Sample | 1-mLT1-17-8-6-1-T
Sample Type | TL-EW
Thickness [mm] | 0.607
Width [mm] | 10.19
Area [mm^2] | 6.1853
Duration [h] | 140.2567
Nominal Load [N] | 9
Nominal Stress [MPa] | 1.4551
Creep Load [N] | 10.4517
Creep Stress [MPa] | 1.6898
Failure Load [N] | 20.6517
Failure Stress [MPa] | 3.3388
Nominal Loading Degree [-] | 0.5
Loading Degree [-] | 0.50609
Nominal RH [%] | 30
Measured Mean RH [%] | 64
Time [h] | Creep Compliance [MPa^-1] | Creep Strain [-]
0 | 0 | 0
0.0088889 | 0.00035155 | 0.00059403
0.017778 | 0.00057274 | 0.00096779
0.026111 | 0.00083885 | 0.0014174
0.035 | 0.00089485 | 0.0015121
0.13722 | 0.0015773 | 0.0026653
0.48389 | 0.0021665 | 0.0036608
1.5244 | 0.0030685 | 0.0051851
2.565 | 0.0034202 | 0.0057792
3.6061 | 0.003447 | 0.0058246
4.6467 | 0.0035369 | 0.0059765
5.6867 | 0.0037708 | 0.0063717
6.7267 | 0.0038832 | 0.0065616
7.7678 | 0.0039003 | 0.0065906
8.8089 | 0.0039484 | 0.0066718
9.85 | 0.0040512 | 0.0068455
10.8894 | 0.0040436 | 0.0068326
11.93 | 0.0041641 | 0.0070364
12.97 | 0.004269 | 0.0072135
14.01 | 0.0042976 | 0.0072619
19.9061 | 0.0044297 | 0.0074851
31.0961 | 0.0043971 | 0.0074301
43.0361 | 0.0045407 | 0.0076726
54.9761 | 0.0045435 | 0.0076774
66.9172 | 0.0047058 | 0.0079517
78.7006 | 0.0047335 | 0.0079984
90.6411 | 0.0047171 | 0.0079708
102.5789 | 0.0048022 | 0.0081145
114.5183 | 0.0048531 | 0.0082005
126.46 | 0.0048911 | 0.0082647
138.4006 | 0.0050307 | 0.0085006

## 1-mLT3-3-5-7-1-T
Experiment | VET6527
Sample | 1-mLT3-3-5-7-1-T
Sample Type | TL-EW
Thickness [mm] | 0.608
Width [mm] | 10.19
Area [mm^2] | 6.1955
Duration [h] | 133.3611
Nominal Load [N] | 5
Nominal Stress [MPa] | 0.80703
Creep Load [N] | 4.3812
Creep Stress [MPa] | 0.70716
Failure Load [N] | 10.0735
Failure Stress [MPa] | 1.6259
Nominal Loading Degree [-] | 0.5
Loading Degree [-] | 0.43492
Nominal RH [%] | 30
Measured Mean RH [%] | 64
Time [h] | Creep Compliance [MPa^-1] | Creep Strain [-]
0 | 0 | 0
0.010556 | 0.00058426 | 0.00041317
0.020556 | 0.0010051 | 0.00071078
0.031111 | 0.0012724 | 0.00089977
0.042222 | 0.0014818 | 0.0010479
0.18444 | 0.0031128 | 0.0022012
1.2306 | 0.0055577 | 0.0039302
2.2772 | 0.0063988 | 0.004525
3.3228 | 0.0069274 | 0.0048988
4.3689 | 0.0072809 | 0.0051488
5.415 | 0.007391 | 0.0052266
6.4617 | 0.0075225 | 0.0053196
7.5072 | 0.0076716 | 0.0054251
8.555 | 0.0078409 | 0.0055448
9.6022 | 0.0079137 | 0.0055962
10.6494 | 0.0079646 | 0.0056323
11.6944 | 0.0081943 | 0.0057947
12.74 | 0.0080999 | 0.0057279
13.7878 | 0.0085205 | 0.0060254
19.7178 | 0.0091269 | 0.0064542
26.6939 | 0.0088133 | 0.0062324
33.6678 | 0.0090698 | 0.0064138
40.645 | 0.009359 | 0.0066183
47.6194 | 0.0092097 | 0.0065127
54.5939 | 0.0093706 | 0.0066265
61.5683 | 0.0094974 | 0.0067162
72.2989 | 0.009339 | 0.0066042
84.2806 | 0.0099047 | 0.0070042
96.26 | 0.009915 | 0.0070115
108.2389 | 0.010192 | 0.0072074
120.2189 | 0.010367 | 0.0073314
132.1989 | 0.010508 | 0.0074309

## 1-mLT3-3-3-7-2-T
Experiment | VET6527
Sample | 1-mLT3-3-3-7-2-T
Sample Type | TL-EW
Thickness [mm] | 0.61
Width [mm] | 10.1
Area [mm^2] | 6.161
Duration [h] | 133.3611
Nominal Load [N] | 5
Nominal Stress [MPa] | 0.81156
Creep Load [N] | 4.3736
Creep Stress [MPa] | 0.70989
Failure Load [N] | 13.1429
Failure Stress [MPa] | 2.1332
Nominal Loading Degree [-] | 0.5
Loading Degree [-] | 0.33278
Nominal RH [%] | 30
Measured Mean RH [%] | 64
Time [h] | Creep Compliance [MPa^-1] | Creep Strain [-]
0 | 0 | 0
0.01 | 0.00027067 | 0.00019215
0.019444 | 0.00055198 | 0.00039184
0.029444 | 0.00042401 | 0.000301
0.039444 | 0.00079733 | 0.00056601
0.13944 | 0.0010449 | 0.00074176
1.1856 | 0.0013513 | 0.00095929
2.2328 | 0.0016852 | 0.0011963
3.2783 | 0.0018195 | 0.0012916
4.3244 | 0.0021062 | 0.0014952
5.3706 | 0.0024147 | 0.0017142
6.4167 | 0.0028685 | 0.0020363
7.4628 | 0.0031168 | 0.0022126
8.5094 | 0.0031603 | 0.0022435
9.5578 | 0.0036515 | 0.0025921
10.6044 | 0.0038269 | 0.0027166
11.65 | 0.0037659 | 0.0026734
12.6956 | 0.0039744 | 0.0028214
13.7433 | 0.0044888 | 0.0031865
19.6733 | 0.0050548 | 0.0035884
26.6494 | 0.0047911 | 0.0034011
33.6233 | 0.0051156 | 0.0036315
40.6 | 0.0054914 | 0.0038983
47.575 | 0.0055169 | 0.0039164
54.5489 | 0.0059697 | 0.0042378
61.5239 | 0.0062398 | 0.0044296
72.2544 | 0.0062359 | 0.0044268
84.2361 | 0.0066219 | 0.0047008
96.2156 | 0.0070717 | 0.0050201
108.1944 | 0.0073123 | 0.005191
120.1744 | 0.0076276 | 0.0054148
132.1544 | 0.0082854 | 0.0058817

## 1-mLT3-3-0-2-1-T
Experiment | VET6526
Sample | 1-mLT3-3-0-2-1-T
Sample Type | TL-EW
Thickness [mm] | 0.6
Width [mm] | 10.14
Area [mm^2] | 6.084
Duration [h] | 115.2817
Nominal Load [N] | 5
Nominal Stress [MPa] | 0.82183
Creep Load [N] | 5.5455
Creep Stress [MPa] | 0.91148
Failure Load [N]
Failure Stress [MPa]
Nominal Loading Degree [-] | 0.5
Loading Degree [-] | 0.36459
Nominal RH [%] | 30
Measured Mean RH [%] | 65
Time [h] | Creep Compliance [MPa^-1] | Creep Strain [-]
0 | 0 | 0
0.011111 | -9.367e-05 | -8.5379e-05
0.022222 | 0.00018362 | 0.00016737
0.033333 | 0.00036615 | 0.00033374
0.235 | 0.00043216 | 0.00039391
0.58444 | 0.00031858 | 0.00029038
1.6322 | 0.00045472 | 0.00041446
2.6789 | 0.00083733 | 0.00076321
3.7267 | 0.00097705 | 0.00089056
4.7739 | 0.00109 | 0.00099353
5.8222 | 0.0011981 | 0.0010921
6.8711 | 0.001536 | 0.0014
7.9194 | 0.0013826 | 0.0012602
8.9667 | 0.0013148 | 0.0011984
10.0144 | 0.0015262 | 0.0013911
11.0606 | 0.0015906 | 0.0014498
12.1094 | 0.0015551 | 0.0014175
13.1567 | 0.0016996 | 0.0015492
14.2044 | 0.0015504 | 0.0014132
20.1428 | 0.0015397 | 0.0014034
27.125 | 0.0018912 | 0.0017238
34.1056 | 0.0021506 | 0.0019602
41.8406 | 0.0018481 | 0.0016845
53.8256 | 0.0021428 | 0.0019531
65.8167 | 0.0021328 | 0.001944
77.8078 | 0.0024388 | 0.0022229
89.7939 | 0.002496 | 0.002275
101.7833 | 0.0023181 | 0.0021129
113.7717 | 0.002454 | 0.0022367

## 1-mLT3-3-1-7-1-T
Experiment | VET6526
Sample | 1-mLT3-3-1-7-1-T
Sample Type | TL-EW
Thickness [mm] | 0.608
Width [mm] | 10.02
Area [mm^2] | 6.0922
Duration [h] | 115.2817
Nominal Load [N] | 5
Nominal Stress [MPa] | 0.82073
Creep Load [N] | 5.5455
Creep Stress [MPa] | 0.91026
Failure Load [N]
Failure Stress [MPa]
Nominal Loading Degree [-] | 0.5
Loading Degree [-] | 0.3641
Nominal RH [%] | 30
Measured Mean RH [%] | 65
Time [h] | Creep Compliance [MPa^-1] | Creep Strain [-]
0 | 0 | 0
0.0083333 | 0.00010395 | 9.4624e-05
0.017222 | 0.00031749 | 0.000289
0.026111 | 0.00033095 | 0.00030125
0.20056 | 0.00049441 | 0.00045005
0.55056 | 0.0010909 | 0.00099302
1.5978 | 0.0012444 | 0.0011327
2.6444 | 0.0012915 | 0.0011756
3.6928 | 0.0013259 | 0.001207
4.74 | 0.0014245 | 0.0012967
5.7878 | 0.001597 | 0.0014537
6.8372 | 0.0016617 | 0.0015126
7.8856 | 0.0018186 | 0.0016554
8.9322 | 0.0019102 | 0.0017388
9.98 | 0.0019605 | 0.0017846
11.0261 | 0.0021124 | 0.0019228
12.075 | 0.0021497 | 0.0019568
13.1217 | 0.0021832 | 0.0019873
14.1706 | 0.0023003 | 0.0020939
20.1089 | 0.0023943 | 0.0021794
27.09 | 0.0024707 | 0.002249
34.0717 | 0.0025612 | 0.0023314
41.8067 | 0.0024952 | 0.0022712
53.7911 | 0.0027181 | 0.0024742
65.7828 | 0.0028368 | 0.0025822
77.7722 | 0.0030149 | 0.0027444
89.7594 | 0.0032128 | 0.0029245
101.7494 | 0.0033149 | 0.0030174
113.7378 | 0.0033309 | 0.003032

## 1-mLT3-3-5-6-1-T
Experiment | VET6526
Sample | 1-mLT3-3-5-6-1-T
Sample Type | TL-EW
Thickness [mm] | 0.6
Width [mm] | 10.1
Area [mm^2] | 6.06
Duration [h] | 115.2817
Nominal Load [N] | 5
Nominal Stress [MPa] | 0.82508
Creep Load [N] | 5.8182
Creep Stress [MPa] | 0.9601
Failure Load [N]
Failure Stress [MPa]
Nominal Loading Degree [-] | 0.5
Loading Degree [-] | 0.38404
Nominal RH [%] | 30
Measured Mean RH [%] | 65
Time [h] | Creep Compliance [MPa^-1] | Creep Strain [-]
0 | 0 | 0
0.010556 | 0.00052748 | 0.00050643
0.021111 | 0.00035156 | 0.00033753
0.032222 | 0.00059451 | 0.00057079
0.16611 | 0.00076101 | 0.00073064
0.51611 | 0.0016005 | 0.0015367
1.5633 | 0.0026823 | 0.0025753
2.61 | 0.0038878 | 0.0037326
3.6583 | 0.0042413 | 0.0040721
4.7056 | 0.0044855 | 0.0043065
5.7533 | 0.0046406 | 0.0044554
6.8028 | 0.0050261 | 0.0048255
7.8511 | 0.005224 | 0.0050155
8.8978 | 0.0054032 | 0.0051876
9.9456 | 0.0052939 | 0.0050827
10.9917 | 0.005746 | 0.0055167
12.0406 | 0.0057185 | 0.0054903
13.0872 | 0.0060836 | 0.0058408
14.1356 | 0.0059446 | 0.0057074
20.0744 | 0.006028 | 0.0057875
27.0556 | 0.0064803 | 0.0062217
34.0372 | 0.00649 | 0.006231
41.7722 | 0.0065554 | 0.0062939
53.7567 | 0.0067288 | 0.0064603
65.7483 | 0.0067135 | 0.0064456
77.7378 | 0.0071376 | 0.0068528
89.725 | 0.007489 | 0.0071902
101.715 | 0.0074526 | 0.0071552
113.7033 | 0.0075814 | 0.0072788

## 1-mLT3-3-0-3-2-T
Experiment | VET6527
Sample | 1-mLT3-3-0-3-2-T
Sample Type | TL-EW
Thickness [mm] | 0.61
Width [mm] | 10.24
Area [mm^2] | 6.2464
Duration [h] | 133.3611
Nominal Load [N] | 8
Nominal Stress [MPa] | 1.2807
Creep Load [N] | 8.1875
Creep Stress [MPa] | 1.3108
Failure Load [N] | 18.1875
Failure Stress [MPa] | 2.9117
Nominal Loading Degree [-] | 0.5
Loading Degree [-] | 0.45017
Nominal RH [%] | 30
Measured Mean RH [%] | 64
Time [h] | Creep Compliance [MPa^-1] | Creep Strain [-]
0 | 0 | 0
0.01 | 0.00034013 | 0.00044582
0.02 | 0.00074895 | 0.00098168
0.03 | 0.00082831 | 0.0010857
0.04 | 0.0011528 | 0.001511
0.23056 | 0.0035199 | 0.0046138
1.2767 | 0.0050609 | 0.0066336
2.3233 | 0.0058621 | 0.0076838
3.3689 | 0.006326 | 0.0082919
4.415 | 0.0065895 | 0.0086372
5.4611 | 0.0068058 | 0.0089207
6.5078 | 0.0071046 | 0.0093123
7.5533 | 0.0073723 | 0.0096633
8.6006 | 0.0075463 | 0.0098914
9.6483 | 0.0077205 | 0.01012
10.695 | 0.0079664 | 0.010442
11.7406 | 0.0081195 | 0.010643
12.7861 | 0.0080787 | 0.010589
13.8339 | 0.0082924 | 0.010869
19.7639 | 0.0087677 | 0.011492
26.74 | 0.0090477 | 0.011859
33.7139 | 0.0092961 | 0.012185
40.6911 | 0.0094455 | 0.012381
47.6656 | 0.0095281 | 0.012489
54.6394 | 0.0097571 | 0.012789
61.6144 | 0.0098951 | 0.01297
72.345 | 0.010009 | 0.013119
84.3267 | 0.010298 | 0.013498
96.3061 | 0.010649 | 0.013958
108.285 | 0.010828 | 0.014192
120.265 | 0.011082 | 0.014526
132.245 | 0.011278 | 0.014783

## 1-mLT3-3-0-3-1-T
Experiment | VET6528
Sample | 1-mLT3-3-0-3-1-T
Sample Type | TL-EW
Thickness [mm] | 0.61
Width [mm] | 10.06
Area [mm^2] | 6.1366
Duration [h] | 106.0128
Nominal Load [N] | 8
Nominal Stress [MPa] | 1.3037
Creep Load [N] | 10.1853
Creep Stress [MPa] | 1.6598
Failure Load [N]
Failure Stress [MPa]
Nominal Loading Degree [-] | 0.5
Loading Degree [-] | 0.6639
Nominal RH [%] | 30
Measured Mean RH [%] | 64
Time [h] | Creep Compliance [MPa^-1] | Creep Strain [-]
0 | 0 | 0
0.011111 | 0.00036999 | 0.00061409
0.022222 | 0.00076172 | 0.0012643
0.033333 | 0.0011023 | 0.0018295
0.043889 | 0.0012922 | 0.0021448
0.40944 | 0.0028084 | 0.0046613
0.76056 | 0.0033826 | 0.0056143
1.8117 | 0.0037591 | 0.0062393
2.8622 | 0.0039064 | 0.0064836
3.915 | 0.0039563 | 0.0065665
4.965 | 0.0040575 | 0.0067345
6.0161 | 0.0041237 | 0.0068444
7.065 | 0.0042455 | 0.0070466
8.1156 | 0.0042555 | 0.0070631
9.1661 | 0.0042965 | 0.0071312
10.2172 | 0.004365 | 0.0072449
11.2683 | 0.0044711 | 0.007421
12.32 | 0.0044886 | 0.00745
13.3717 | 0.0045407 | 0.0075364
14.4233 | 0.0044568 | 0.0073973
20.3806 | 0.0045073 | 0.0074811
32.1367 | 0.0046101 | 0.0076517
44.1494 | 0.0046934 | 0.00779
56.1583 | 0.0047273 | 0.0078461
68.1656 | 0.0047646 | 0.0079082
80.1761 | 0.0048509 | 0.0080513
92.1867 | 0.0049213 | 0.0081682
104.1978 | 0.0048868 | 0.0081109

## 1-mLT3-7-4-7-1-T
Experiment | VET9024
Sample | 1-mLT3-7-4-7-1-T
Sample Type | TL-EW
Thickness [mm] | 0.612
Width [mm] | 10.15
Area [mm^2] | 6.2118
Duration [h] | 68.085
Nominal Load [N] | 5
Nominal Stress [MPa] | 0.80492
Creep Load [N] | 4.8667
Creep Stress [MPa] | 0.78346
Failure Load [N] | 20
Failure Stress [MPa] | 3.2197
Nominal Loading Degree [-] | 0.5
Loading Degree [-] | 0.24333
Nominal RH [%] | 30
Measured Mean RH [%] | 88
Time [h] | Creep Compliance [MPa^-1] | Creep Strain [-]
0 | 0 | 0
0.01 | 0.00048599 | 0.00038075
0.21167 | 0.0031377 | 0.0024582
0.56 | 0.005361 | 0.0042001
0.90833 | 0.0068466 | 0.005364
1.9522 | 0.0082812 | 0.0064879
2.9961 | 0.0085612 | 0.0067073
4.0394 | 0.0090286 | 0.0070735
5.085 | 0.0095027 | 0.007445
6.1283 | 0.0097929 | 0.0076723
7.1711 | 0.010373 | 0.0081265
8.2161 | 0.010384 | 0.0081354
9.26 | 0.010617 | 0.0083181
10.305 | 0.01084 | 0.0084927
11.3489 | 0.011093 | 0.008691
12.3933 | 0.01135 | 0.0088922
13.4378 | 0.011379 | 0.0089152
14.4822 | 0.01192 | 0.0093384
16.9172 | 0.012794 | 0.010023
20.3994 | 0.012983 | 0.010171
25.4789 | 0.013586 | 0.010644
31.4572 | 0.013848 | 0.010849
37.4356 | 0.014411 | 0.011291
43.415 | 0.014694 | 0.011512
49.3933 | 0.014693 | 0.011511
55.3761 | 0.014716 | 0.011529
61.3572 | 0.014625 | 0.011458
67.3378 | 0.014608 | 0.011444

## 1-mLT3-3-1-6-1-T
Experiment | VET9025
Sample | 1-mLT3-3-1-6-1-T
Sample Type | TL-EW
Thickness [mm] | 0.604
Width [mm] | 10.06
Area [mm^2] | 6.0762
Duration [h] | 71.1
Nominal Load [N] | 8
Nominal Stress [MPa] | 1.3166
Creep Load [N] | 10.0149
Creep Stress [MPa] | 1.6482
Failure Load [N]
Failure Stress [MPa]
Nominal Loading Degree [-] | 0.5
Loading Degree [-] | 0.65928
Nominal RH [%] | 30
Measured Mean RH [%] | 87
Time [h] | Creep Compliance [MPa^-1] | Creep Strain [-]
0 | 0 | 0
0.01 | 0.00059092 | 0.00097396
0.02 | 0.00087819 | 0.0014474
0.03 | 0.00078025 | 0.001286
0.34944 | 0.0044401 | 0.0073182
1.4 | 0.0097845 | 0.016127
2.45 | 0.011826 | 0.019492
3.5011 | 0.012225 | 0.020149
4.5522 | 0.0124 | 0.020439
5.6044 | 0.012469 | 0.020551
6.655 | 0.012455 | 0.020529
7.7067 | 0.012554 | 0.020692
8.7589 | 0.012644 | 0.02084
9.8094 | 0.012583 | 0.020739
10.8606 | 0.012587 | 0.020745
11.9111 | 0.012672 | 0.020886
12.9628 | 0.01261 | 0.020785
14.0139 | 0.012594 | 0.020758
16.4672 | 0.012596 | 0.020761
19.9739 | 0.012818 | 0.021126
23.48 | 0.012798 | 0.021093
26.9833 | 0.012829 | 0.021146
30.4889 | 0.012896 | 0.021256
33.9933 | 0.012744 | 0.021005
37.4989 | 0.012817 | 0.021125
41.0072 | 0.012793 | 0.021085
44.5111 | 0.012931 | 0.021313
50.5156 | 0.012845 | 0.021171
56.5228 | 0.012869 | 0.02121
62.5306 | 0.012832 | 0.021149
68.5394 | 0.012962 | 0.021365

## 1-mLT3-3-1-7-2-T
Experiment | VET9025
Sample | 1-mLT3-3-1-7-2-T
Sample Type | TL-EW
Thickness [mm] | 0.608
Width [mm] | 10.02
Area [mm^2] | 6.0922
Duration [h] | 71.1
Nominal Load [N] | 8
Nominal Stress [MPa] | 1.3132
Creep Load [N] | 10.0149
Creep Stress [MPa] | 1.6439
Failure Load [N] | 26.253
Failure Stress [MPa] | 4.3093
Nominal Loading Degree [-] | 0.5
Loading Degree [-] | 0.38148
Nominal RH [%] | 30
Measured Mean RH [%] | 87
Time [h] | Creep Compliance [MPa^-1] | Creep Strain [-]
0 | 0 | 0
0.011111 | 0.00023417 | 0.00038495
0.022222 | 0.00031727 | 0.00052156
0.033333 | 0.00051148 | 0.00084082
0.044444 | 0.00085153 | 0.0013998
0.30333 | 0.0038004 | 0.0062475
1.3539 | 0.0065024 | 0.010689
2.4039 | 0.0071304 | 0.011722
3.455 | 0.0072891 | 0.011983
4.5061 | 0.0074567 | 0.012258
5.5583 | 0.0075296 | 0.012378
6.6089 | 0.0076653 | 0.012601
7.6606 | 0.0077291 | 0.012706
8.7128 | 0.0077178 | 0.012687
9.7633 | 0.0078113 | 0.012841
10.8144 | 0.0078759 | 0.012947
11.865 | 0.0079645 | 0.013093
12.9167 | 0.0079622 | 0.013089
13.9678 | 0.0080845 | 0.01329
16.4211 | 0.0082939 | 0.013634
19.9278 | 0.0083114 | 0.013663
23.4339 | 0.0083038 | 0.013651
26.9372 | 0.0082184 | 0.01351
30.4428 | 0.0083388 | 0.013708
33.9472 | 0.0084288 | 0.013856
37.4528 | 0.0084704 | 0.013925
40.9611 | 0.0084852 | 0.013949
44.465 | 0.0085027 | 0.013978
50.47 | 0.0085291 | 0.014021
56.4767 | 0.0085504 | 0.014056
62.4844 | 0.0085966 | 0.014132
68.4933 | 0.0086325 | 0.014191

## 1-mLT3-3-3-7-1-T
Experiment | VET9025
Sample | 1-mLT3-3-3-7-1-T
Sample Type | TL-EW
Thickness [mm] | 0.61
Width [mm] | 10.52
Area [mm^2] | 6.4172
Duration [h] | 71.1
Nominal Load [N] | 8
Nominal Stress [MPa] | 1.2466
Creep Load [N] | 7.3321
Creep Stress [MPa] | 1.1426
Failure Load [N] | 21.475
Failure Stress [MPa] | 3.3465
Nominal Loading Degree [-] | 0.5
Loading Degree [-] | 0.34143
Nominal RH [%] | 30
Measured Mean RH [%] | 87
Time [h] | Creep Compliance [MPa^-1] | Creep Strain [-]
0 | 0 | 0
0.011111 | 6.6863e-05 | 7.6396e-05
0.022222 | 0.00020115 | 0.00022983
0.033333 | 0.00023426 | 0.00026766
0.043889 | 0.00020422 | 0.00023334
0.24444 | 0.0024668 | 0.0028186
1.295 | 0.010196 | 0.01165
2.345 | 0.014447 | 0.016507
3.3961 | 0.01541 | 0.017607
4.4472 | 0.016045 | 0.018333
5.4994 | 0.016299 | 0.018623
6.55 | 0.016433 | 0.018776
7.6017 | 0.016537 | 0.018895
8.6539 | 0.01665 | 0.019024
9.7044 | 0.016605 | 0.018973
10.7556 | 0.01669 | 0.01907
11.8061 | 0.01677 | 0.019161
12.8578 | 0.016704 | 0.019085
13.9089 | 0.016743 | 0.01913
16.3622 | 0.016806 | 0.019202
19.8689 | 0.016927 | 0.01934
23.375 | 0.017045 | 0.019476
26.8783 | 0.017109 | 0.019549
30.3839 | 0.017067 | 0.0195
33.8883 | 0.017146 | 0.019591
37.3939 | 0.017207 | 0.01966
40.9022 | 0.01723 | 0.019687
44.4061 | 0.017268 | 0.01973
50.4111 | 0.017268 | 0.01973
56.4178 | 0.017326 | 0.019796
62.4256 | 0.01729 | 0.019755
68.4344 | 0.017397 | 0.019877

## 1-mLT2-4-1-7-1-T
Experiment | VET9030
Sample | 1-mLT2-4-1-7-1-T
Sample Type | TL-EW
Thickness [mm] | 0.59
Width [mm] | 10.16
Area [mm^2] | 5.9944
Duration [h] | 63.0844
Nominal Load [N] | 8
Nominal Stress [MPa] | 1.3346
Creep Load [N] | 4.3927
Creep Stress [MPa] | 0.7328
Failure Load [N] | 14.2109
Failure Stress [MPa] | 2.3707
Nominal Loading Degree [-] | 0.5
Loading Degree [-] | 0.30911
Nominal RH [%] | 30
Measured Mean RH [%] | 88
Time [h] | Creep Compliance [MPa^-1] | Creep Strain [-]
0 | 0 | 0
0.90944 | 0.0074931 | 0.0054909
1.9606 | 0.0093783 | 0.0068724
3.0128 | 0.010137 | 0.0074284
4.0672 | 0.010535 | 0.0077204
5.12 | 0.010887 | 0.0079782
6.1722 | 0.011104 | 0.0081371
7.2222 | 0.011373 | 0.0083342
8.2739 | 0.011438 | 0.0083816
9.3289 | 0.011691 | 0.0085675
10.3806 | 0.011745 | 0.0086065
13.8906 | 0.012098 | 0.0088652
17.4017 | 0.012336 | 0.00904
20.9128 | 0.012557 | 0.0092015
24.4189 | 0.012862 | 0.0094251
27.9267 | 0.013177 | 0.0096564
31.435 | 0.013222 | 0.0096894
34.9428 | 0.013303 | 0.0097482
38.4489 | 0.013395 | 0.0098161
41.9572 | 0.013646 | 0.0099996
45.4622 | 0.013783 | 0.010101
48.9694 | 0.013842 | 0.010143
52.475 | 0.014073 | 0.010313
55.9817 | 0.01426 | 0.01045
59.4928 | 0.014176 | 0.010388

## 1-mLT1-13-8-5-2-T
Experiment | VET9026
Sample | 1-mLT1-13-8-5-2-T
Sample Type | TL-EW
Thickness [mm] | 0.606
Width [mm] | 10.42
Area [mm^2] | 6.3145
Duration [h] | 134.8511
Nominal Load [N] | 8
Nominal Stress [MPa] | 1.2669
Creep Load [N] | 5
Creep Stress [MPa] | 0.79183
Failure Load [N]
Failure Stress [MPa]
Nominal Loading Degree [-] | 0.5
Loading Degree [-] | 0.31673
Nominal RH [%] | 30
Measured Mean RH [%] | 89
Time [h] | Creep Compliance [MPa^-1] | Creep Strain [-]
0 | 0 | 0
0.011111 | -0.00017816 | -0.00014108
0.022222 | -6.9288e-05 | -5.4864e-05
0.033333 | 0.00050206 | 0.00039754
0.044444 | 0.0013534 | 0.0010717
0.29167 | 0.0034874 | 0.0027614
0.64278 | 0.0066015 | 0.0052272
1.6939 | 0.0092841 | 0.0073514
2.7461 | 0.010029 | 0.0079409
3.7983 | 0.0105 | 0.0083139
4.85 | 0.010606 | 0.0083984
5.9028 | 0.010854 | 0.0085943
6.9544 | 0.010973 | 0.0086886
8.0072 | 0.011406 | 0.0090315
9.0583 | 0.011521 | 0.0091225
10.11 | 0.011771 | 0.0093204
11.1628 | 0.011855 | 0.0093873
12.2144 | 0.011952 | 0.009464
13.265 | 0.012203 | 0.0096627
14.3172 | 0.012088 | 0.0095717
19.6422 | 0.012778 | 0.010118
25.6489 | 0.013156 | 0.010417
31.6539 | 0.013416 | 0.010623
46.1544 | 0.014107 | 0.01117
52.1639 | 0.013948 | 0.011044
58.1722 | 0.014102 | 0.011166
67.1178 | 0.014338 | 0.011353
73.125 | 0.014302 | 0.011325
79.1322 | 0.014249 | 0.011282
85.14 | 0.014343 | 0.011357
91.1467 | 0.014481 | 0.011466
97.1528 | 0.014433 | 0.011428
103.1622 | 0.014095 | 0.011161
109.1683 | 0.01435 | 0.011363
115.1744 | 0.014489 | 0.011473
121.1839 | 0.014464 | 0.011453
127.1911 | 0.014478 | 0.011464
133.1994 | 0.014415 | 0.011414

## 1-mLT2-4-4-6-1-T
Experiment | VET9028
Sample | 1-mLT2-4-4-6-1-T
Sample Type | TL-EW
Thickness [mm] | 0.612
Width [mm] | 10.39
Area [mm^2] | 6.3587
Duration [h] | 65.8172
Nominal Load [N] | 8
Nominal Stress [MPa] | 1.2581
Creep Load [N] | 5.5806
Creep Stress [MPa] | 0.87764
Failure Load [N]
Failure Stress [MPa]
Nominal Loading Degree [-] | 0.5
Loading Degree [-] | 0.35106
Nominal RH [%] | 30
Measured Mean RH [%] | 88
Time [h] | Creep Compliance [MPa^-1] | Creep Strain [-]
0 | 0 | 0
0.011111 | -9.8689e-06 | -8.6614e-06
0.35889 | 0.0021397 | 0.0018779
0.70778 | 0.005852 | 0.0051359
1.0578 | 0.0084949 | 0.0074555
1.4067 | 0.0097595 | 0.0085653
1.7556 | 0.010162 | 0.0089186
2.105 | 0.010578 | 0.0092837
2.4544 | 0.010757 | 0.009441
2.8033 | 0.011193 | 0.0098233
3.1522 | 0.011004 | 0.0096579
3.5022 | 0.011219 | 0.0098466
4.5489 | 0.011389 | 0.0099956
5.5961 | 0.011516 | 0.010107
6.6444 | 0.011502 | 0.010095
7.6933 | 0.011583 | 0.010166
8.7411 | 0.011552 | 0.010139
9.79 | 0.011669 | 0.010241
10.8367 | 0.011626 | 0.010204
11.8833 | 0.011683 | 0.010253
12.9317 | 0.011691 | 0.010261
13.9794 | 0.011666 | 0.010238
15.0278 | 0.011727 | 0.010292
16.0761 | 0.011736 | 0.0103
17.1233 | 0.011714 | 0.01028
18.1711 | 0.011776 | 0.010335
19.2183 | 0.011735 | 0.010299
20.2667 | 0.01184 | 0.010392
21.3156 | 0.011781 | 0.01034
22.365 | 0.011822 | 0.010375
25.86 | 0.011922 | 0.010463
29.3544 | 0.011872 | 0.010419
32.8494 | 0.011925 | 0.010466
36.3417 | 0.011873 | 0.01042
39.8367 | 0.011867 | 0.010415
43.33 | 0.011884 | 0.01043
46.8239 | 0.011866 | 0.010414
50.3178 | 0.011969 | 0.010504
53.8128 | 0.011999 | 0.01053
57.3072 | 0.012049 | 0.010575
60.8022 | 0.011977 | 0.010512
64.2967 | 0.011951 | 0.010489

## 1-mLT2-6-7-7-1-T
Experiment | VET9029
Sample | 1-mLT2-6-7-7-1-T
Sample Type | TL-EW
Thickness [mm] | 0.612
Width [mm] | 9.86
Area [mm^2] | 6.0343
Duration [h] | 108.9422
Nominal Load [N] | 8
Nominal Stress [MPa] | 1.3258
Creep Load [N] | 4.2
Creep Stress [MPa] | 0.69602
Failure Load [N]
Failure Stress [MPa]
Nominal Loading Degree [-] | 0.5
Loading Degree [-] | 0.27841
Nominal RH [%] | 30
Measured Mean RH [%] | 88
Time [h] | Creep Compliance [MPa^-1] | Creep Strain [-]
0 | 0 | 0
0.010556 | 0.0011278 | 0.00078495
0.021667 | 0.0011269 | 0.00078434
0.36167 | 0.0042253 | 0.0029409
0.71278 | 0.0051184 | 0.0035625
1.0622 | 0.0067239 | 0.0046799
1.4122 | 0.0090777 | 0.0063182
1.7639 | 0.010317 | 0.0071809
2.8144 | 0.01181 | 0.0082201
3.8644 | 0.0125 | 0.0087001
4.9156 | 0.012918 | 0.0089915
5.9656 | 0.013423 | 0.0093426
7.0156 | 0.013511 | 0.0094041
8.0656 | 0.013812 | 0.0096134
9.1156 | 0.013995 | 0.0097407
10.165 | 0.014027 | 0.009763
11.2172 | 0.014276 | 0.0099366
12.2689 | 0.014278 | 0.0099378
13.3194 | 0.014295 | 0.0099497
14.37 | 0.014491 | 0.010086
15.4211 | 0.014571 | 0.010142
16.4733 | 0.014575 | 0.010144
17.5233 | 0.014587 | 0.010153
18.5756 | 0.014754 | 0.010269
19.6244 | 0.014665 | 0.010207
20.6739 | 0.014743 | 0.010261
21.7244 | 0.014861 | 0.010344
22.7761 | 0.014958 | 0.010411
23.8278 | 0.015066 | 0.010486
34.3339 | 0.015693 | 0.010922
44.8456 | 0.016076 | 0.011189
55.3578 | 0.016091 | 0.011199
65.8633 | 0.016372 | 0.011395
76.375 | 0.016513 | 0.011493
86.8811 | 0.01663 | 0.011575
97.3883 | 0.016725 | 0.011641
107.9078 | 0.016821 | 0.011708

## 1-mLT1-15-2-5-1-T
Experiment | VET9029
Sample | 1-mLT1-15-2-5-1-T
Sample Type | TL-EW
Thickness [mm] | 0.6
Width [mm] | 9.98
Area [mm^2] | 5.988
Duration [h] | 108.9411
Nominal Load [N] | 8
Nominal Stress [MPa] | 1.336
Creep Load [N] | 7.0357
Creep Stress [MPa] | 1.175
Failure Load [N] | 21.2857
Failure Stress [MPa] | 3.5547
Nominal Loading Degree [-] | 0.5
Loading Degree [-] | 0.33054
Nominal RH [%] | 30
Measured Mean RH [%] | 88
Time [h] | Creep Compliance [MPa^-1] | Creep Strain [-]
0 | 0 | 0
0.011111 | 0.00025543 | 0.00030012
0.022222 | 0.00027947 | 0.00032837
0.17722 | 0.0033478 | 0.0039335
0.52667 | 0.0068103 | 0.0080019
0.87722 | 0.0090267 | 0.010606
1.2278 | 0.01019 | 0.011973
1.5778 | 0.01107 | 0.013007
2.6294 | 0.013813 | 0.01623
3.6789 | 0.015304 | 0.017981
4.7311 | 0.015931 | 0.018718
5.7794 | 0.016364 | 0.019227
6.83 | 0.016705 | 0.019628
7.8811 | 0.017037 | 0.020017
8.93 | 0.017205 | 0.020216
9.9806 | 0.017381 | 0.020422
11.0322 | 0.017518 | 0.020583
12.0833 | 0.017709 | 0.020808
13.1339 | 0.017889 | 0.021019
14.1844 | 0.018061 | 0.021221
15.2361 | 0.018121 | 0.021291
16.2889 | 0.018302 | 0.021504
17.3383 | 0.01841 | 0.021631
18.3894 | 0.018519 | 0.021759
19.4383 | 0.018556 | 0.021803
20.4889 | 0.018661 | 0.021926
21.5389 | 0.018825 | 0.022119
22.59 | 0.018994 | 0.022318
23.6422 | 0.018978 | 0.022298
34.1489 | 0.019538 | 0.022956
44.6594 | 0.019912 | 0.023396
55.1728 | 0.020266 | 0.023812
65.6783 | 0.020492 | 0.024078
76.1889 | 0.020701 | 0.024323
86.6967 | 0.020746 | 0.024376
97.2033 | 0.020913 | 0.024572
107.7222 | 0.020896 | 0.024552

## 1-mLT1-15-2-5-2-T
Experiment | VET9029
Sample | 1-mLT1-15-2-5-2-T
Sample Type | TL-EW
Thickness [mm] | 0.6
Width [mm] | 10.19
Area [mm^2] | 6.114
Duration [h] | 108.9417
Nominal Load [N] | 8
Nominal Stress [MPa] | 1.3085
Creep Load [N] | 8.95
Creep Stress [MPa] | 1.4639
Failure Load [N] | 24.5
Failure Stress [MPa] | 4.0072
Nominal Loading Degree [-] | 0.5
Loading Degree [-] | 0.36531
Nominal RH [%] | 30
Measured Mean RH [%] | 88
Time [h] | Creep Compliance [MPa^-1] | Creep Strain [-]
0 | 0 | 0
0.01 | 0.00020091 | 0.00029411
0.02 | 0.00017256 | 0.0002526
0.03 | 9.2495e-05 | 0.0001354
0.13333 | 0.0003628 | 0.00053108
0.48278 | 0.0022947 | 0.0033591
0.83278 | 0.0035736 | 0.0052312
1.1839 | 0.0044998 | 0.006587
1.5333 | 0.0053761 | 0.0078698
2.5856 | 0.0067487 | 0.009879
3.635 | 0.0076884 | 0.011255
4.6872 | 0.0082685 | 0.012104
5.7356 | 0.0086143 | 0.01261
6.7861 | 0.0087952 | 0.012875
7.8372 | 0.0090389 | 0.013232
8.8861 | 0.0092096 | 0.013481
9.9367 | 0.0093361 | 0.013667
10.9883 | 0.0093133 | 0.013633
12.0389 | 0.009379 | 0.01373
13.09 | 0.0095211 | 0.013937
14.1406 | 0.0094847 | 0.013884
15.1917 | 0.0095235 | 0.013941
16.2444 | 0.0096467 | 0.014121
17.2944 | 0.0097861 | 0.014325
18.3456 | 0.0097441 | 0.014264
19.3944 | 0.0098452 | 0.014412
20.445 | 0.0098653 | 0.014441
21.495 | 0.0099271 | 0.014532
22.5456 | 0.010002 | 0.014642
23.5989 | 0.010105 | 0.014793
34.1044 | 0.010415 | 0.015246
44.6156 | 0.010468 | 0.015324
55.1289 | 0.010532 | 0.015418
65.6344 | 0.010622 | 0.015549
76.1456 | 0.010872 | 0.015915
86.6522 | 0.010915 | 0.015978
97.1594 | 0.010933 | 0.016005
107.6789 | 0.011036 | 0.016155